## Weight & Balance
N2943D PiperArrow IV - PA-28RT-201 - Weight & Balance pre-flight check
Start fuel (gal): | 40 | Max 72 | Max ramp: | 2750
Flight time (min): | 120 | Max 130 | Max t/o: | 2738
Fuel flow (gal/hr): | 12 |  | Endurance: | 3:10
Cruise speed: | 120 |  | Range(excl res): | 260
Reserve (min): | 60
Loading | Weight | Arm | Moment/100
Empty weight: | 1804.5 | 87.9 | 1586.1555
Pilots: | 200 | 80.5 | 161
Rear pax: | 30 | 118.1 | 35.43
Baggage (rear): | 10 | 142.8 | 14.28
Zero fuel weight: | 2044.5 |  | 1796.8655
Fuel: | 240 | 95 | 228
Ramp weight: | 2284.5 | OK | 2024.8655
Taxy fuel: | -12 | 95 | -11.4
Take-off weight: | 2272.5 | OK | 2013.4655
Trip fuel: | -144 | 95 | -136.8
Landing weight: | 2128.5 |  | 1876.6655
Centre of Gravity |  |  | Limits |  | For Graph | Weight | Arm
Take-off (2,273): | 88.6013 | OK | 74.0 => 93.0 |  |  | 1400 | 85.5
Landing (2,129): | 88.1685 | OK | 74.0 => 93.0 |  |  | 2400 | 85.5
CoG Envelope | Weight | Fwd limit | Aft limit |  |  | 2750 | 90
| 2750 | 80.4 | 93 |  |  | 2750 | 93
| 2300 | 74 | 93 |  |  | 1400 | 93
| 2000 | 74 | 93
Take-off: | 2272.5 | 74 | 93 |  | t/o | 2272.5 | 88.6013
Landing: | 2128.5 | 74 | 93 |  | landing | 2128.5 | 88.1685
Note on B3: Fuel capacity: 77 USG but 5 USG unusable = 72 USG (36 USG per wing) Minimum recommended total for T/O is 1/4 tanks - 18USG
Note on B10: Includes Full oil & 5 USG unusable Fuel
Note on B13: Baggage aft: Maximum 200lbs

## W&B calculator 2
N2943D Piper Arrow IV PA28RT-201 Weight and Balance Calculations
|  |  | Fuel (gal) | Weight (lbs) | Arm Aft Datum (inches) | Moment (in-lbs)
Basic Empty Weight |  |  |  | 1804.5 | 87.9 | 158566.4
Pilot |  |  |  | 200 | 80.5 | 16100
Front Passenger |  |  |  | 170 | 80.5 | 13685
Passenger(s) - Rear Seats |  |  |  | 20 | 118.1 | 2362
| Max Fuel allowed by Gross Wt |  | 72
Fuel On-Board- 72 gal useable max |  |  | 72 | 432 | 95 | 41040
Baggage - Rear |  |  |  | 70 | 142.8 | 9996
Ramp Weight (2750 lbs Max) |  |  |  | 2696.5 | 89.653 | 241749.4
Fuel Allowance for Pre-T/O |  |  |  | -12 | 95 | -1140
Take-off Weight (2738 lbs Max) |  |  |  | 2684.5 | 89.6291 | 240609.4
Take-off Weight |  |  |  | 2684.5 | 89.6291 | 240609.4
Less Estimated Trip Fuel Burn |  |  | 24 | -144 | -94 | 13536
Landing Weight |  |  |  | 2540.5 | 89.3814 | 227073.4
1400 | 85.5
2400 | 85.5
2750 | 90
2750 | 93
1400 | 93